## RShunt
Device | Neon NE-2 | LED R | LED GB | IN-8
V supply (V) | 170 | 5 | 5 | 170
I Forward (A) | 0.0008 | 0.02 | 0.02 | 0.0025
V Forward (V) | 55 | 2 | 3.2 | 150
Result
R Shunt | 143750 | 150 | 90 | 8000
ResCol | 5 | 2 | 1 | 3
Coeff | 1.4375 | 1.5 | 9 | 8
Lower Row | 5 | 6 | 24 | 23
Higher Row | 6 | 7 | 1 | 24
Lower Res
Value (Ohm) | 140000 | 150 | 82 | 7500
diff Cal (Ohm) | 3750 | 0 | 8 | 500
Voltage Across (V) | 115 | 3 | 1.8 | 20
Power Loss (W) | 0.094464 | 0.06 | 0.039512 | 0.053333
Higher Res
Value (Ohm) | 150000 | 160 | 100 | 8200
diff Cal (Ohm) | 6250 | 10 | 10 | 200
Voltage Across (V) | 115 | 3 | 1.8 | 20
Power Loss (W) | 0.088167 | 0.05625 | 0.0324 | 0.04878

## BJTCal
MMBTA42
Component Properties
Gain | 40
Vbe (V) | 0.9
Circuit Detail
Vbb (V) | 5
Ic (A) | 0.0008
Noise Immunity (%) | 1
Suggest
Ib_min (A) | 2e-05
I_Rb1 (A) | 2e-07
Rb1_Guildline (Ohm) | 4500000
Rb1_choose (Ohm) | 1000000
I_Rb1 (A) | 9e-07
I_Rb (A) | 2.09e-05
Rb_max (Ohm) | 196172.2488
Rb_choose (Ohm) | 100000
Result
I_Rb (A) | 4.1e-05
Res Power Rate (W) | 0.0001681
Pic Ref: http://electronicsbeliever.com/npn-transistor-principles-practical-uses/amp/

## CommonResValue
1 | 10 | 100 | 1000 | 10000 | 100000 | 1000000
1.1 | 11 | 110 | 1100 | 11000 | 110000 | 1100000
1.2 | 12 | 120 | 1200 | 12000 | 120000 | 1200000
1.3 | 13 | 130 | 1300 | 13000 | 130000 | 1300000
1.4 | 14 | 140 | 1400 | 14000 | 140000 | 1400000
1.5 | 15 | 150 | 1500 | 15000 | 150000 | 1500000
1.6 | 16 | 160 | 1600 | 16000 | 160000 | 1600000
1.8 | 18 | 180 | 1800 | 18000 | 180000 | 1800000
2 | 20 | 200 | 2000 | 20000 | 200000 | 2000000
2.2 | 22 | 220 | 2200 | 22000 | 220000 | 2200000
2.4 | 24 | 240 | 2400 | 24000 | 240000 | 2400000
2.7 | 27 | 270 | 2700 | 27000 | 270000 | 2700000
3 | 30 | 300 | 3000 | 30000 | 300000 | 3000000
3.3 | 33 | 330 | 3300 | 33000 | 330000 | 3300000
3.6 | 36 | 360 | 3600 | 36000 | 360000 | 3600000
3.9 | 39 | 390 | 3900 | 39000 | 390000 | 3900000
4.3 | 43 | 430 | 4300 | 43000 | 430000 | 4300000
4.7 | 47 | 470 | 4700 | 47000 | 470000 | 4700000
5.1 | 51 | 510 | 5100 | 51000 | 510000 | 5100000
5.6 | 56 | 560 | 5600 | 56000 | 560000 | 5600000
6.2 | 62 | 620 | 6200 | 62000 | 620000 | 6200000
6.8 | 68 | 680 | 6800 | 68000 | 680000 | 6800000
7.5 | 75 | 750 | 7500 | 75000 | 750000 | 7500000
8.2 | 82 | 820 | 8200 | 82000 | 820000 | 8200000
9.1 | 91 | 910 | 9100 | 91000 | 910000 | 9100000